## Hoja 1
ICE110 |  |  | m² | Sistema de calefacción y refrigeración por suelo radiante, con capa de mortero.
Sistema de calefacción por suelo radiante "UPONOR IBERIA", compuesto por banda de espuma de polietileno (PE), de 150x10 mm, modelo Multi Autofijación, panel de tetones de poliestireno expandido modificado (NEO-EPS) y recubrimiento termoconformado de polietileno (PE), aislante a ruido de impacto, de 1450x850 mm y 19 mm de espesor, modelo Comfort Nubos PLUS IB 75, tubo de polietileno reticulado (PE-Xa) con barrera de oxígeno (EVOH), de 16 mm de diámetro exterior y 1,8 mm de espesor, modelo Comfort Pipe, y mortero autonivelante CA - C20 - F4 según UNE-EN 13813, de 50 mm de espesor.
Descompuesto | Ud | Descomposición |  |  |  | Rend. | Precio unitario |  | Precio partida
mt17epu021d | m | Banda de espuma de polietileno (PE), de 150x10 mm, modelo Multi Autofijación "UPONOR IBERIA". |  |  |  | 0.6 | 2 |  | 1.2
mt17epu005e | m² | Panel de tetones de poliestireno expandido modificado (NEO-EPS) y recubrimiento termoconformado de polietileno (PE), aislante a ruido de impacto, de 1450x850 mm y 19 mm de espesor, modelo Comfort Nubos PLUS IB 75, "UPONOR IBERIA", paso del tubo múltiplo de 5 cm, válido para tubo de 16 y 17 mm de diámetro, con unión entre planchas por solape para evitar puentes térmicos y filtraciones de mortero. |  |  |  | 1 | 17.8 |  | 17.8
mt37tpu014if | m | Tubo de polietileno reticulado (PE-Xa) con barrera de oxígeno (EVOH), de 16 mm de diámetro exterior y 1,8 mm de espesor, modelo Comfort Pipe, "UPONOR IBERIA", según ISO 15875-2. |  |  |  | 5 | 2.12 |  | 10.6
mt09mal020a | m³ | Mortero autonivelante CA - C20 - F4 según UNE-EN 13813, a base de sulfato cálcico, para espesores de 2,5 a 7,0 cm, usado en nivelación de pavimentos. |  |  |  | 0.05 | 169.94 |  | 8.5
mt16pea020a | m² | Panel rígido de poliestireno expandido, según UNE-EN 13163, mecanizado lateral recto, de 10 mm de espesor, resistencia térmica 0,25 m²K/W, conductividad térmica 0,036 W/(mK), para junta de dilatación. |  |  |  | 0.1 | 0.92 |  | 0.09
mq06pym020 | h | Mezcladora-bombeadora para morteros autonivelantes. |  |  |  | 0.05 | 10.18 |  | 0.51
mo004 | h | Oficial 1ª calefactor. |  |  |  | 0.672 | 17.82 |  | 11.98
mo103 | h | Ayudante calefactor. |  |  |  | 0.672 | 16.1 |  | 10.82
mo031 | h | Oficial 1ª aplicador de mortero autonivelante. |  |  |  | 0.05 | 17.24 |  | 0.86
mo069 | h | Ayudante aplicador de mortero autonivelante. |  |  |  | 0.05 | 16.13 |  | 0.81
| % | Medios auxiliares |  |  |  | 2 | 63.17 |  | 1.26
| % | Costes indirectos |  |  |  | 3 | 64.43 |  | 1.93
Coste de mantenimiento decenal: 3,32€ en los primeros 10 años. | [6 empty] | Total: |  | 66.36
Referencia norma UNE y Título de la norma transposición de norma armonizada |  |  |  |  | Aplicabilidad (1) |  |  | Obligatoriedad (2) |  | Sistema (3)
UNE-EN 13163:2013 |  |  |  |  | 192013 |  |  | 192013 |  | 1/3/4
Productos aislantes térmicos para aplicaciones en la edificación. Productos manufacturados de poliestireno expandido (EPS). Especificación.
UNE-EN 13813:2003 |  |  |  |  | 182003 |  |  | 182004 |  | 1/3/4
Pastas autonivelantes y pastas autonivelantes para suelos. Pastas autonivelantes. Características y especificaciones.
(1) Fecha de aplicabilidad de la norma armonizada e inicio del período de coexistencia
(2) Fecha final del período de coexistencia / entrada en vigor marcado CE
(3) Sistema de evaluación y verificación de la constancia de las prestaciones