## Hoja 1
ICE150 |  |  | Ud | Equipo de regulación y control para colector, mediante cabezales electrotérmicos.
Sistema de regulación de la temperatura "UPONOR IBERIA", compuesto de unidad base de control termostático, para un máximo de 6 termostatos de control y 8 cabezales electrotérmicos a 24 V, modelo C33, termostatos de control, modelo T34 y cabezales electrotérmicos, para un voltaje de 24 V, modelo Vario Plus PRO.
Descompuesto | Ud | Descomposición |  |  | Rend. | Precio unitario | Precio partida
mt38esu030g | Ud | Unidad base de control termostático, para un máximo de 6 termostatos de control y 8 cabezales electrotérmicos a 24 V, modelo C33, "UPONOR IBERIA". |  |  | 1 | 115 | 115
mt38esu020v | Ud | Termostato de control, empotrable, modelo T34, "UPONOR IBERIA", para un voltaje de 24 V. |  |  | 2 | 44.5 | 89
mt38esu010f | Ud | Cabezal electrotérmico, para un voltaje de 24 V, modelo Vario Plus PRO "UPONOR IBERIA". |  |  | 4 | 46 | 184
mt35aia010a | m | Tubo curvable de PVC, corrugado, de color negro, de 16 mm de diámetro nominal, para canalización empotrada en obra de fábrica (paredes y techos). Resistencia a la compresión 320 N, resistencia al impacto 1 julio, temperatura de trabajo -5°C hasta 60°C, con grado de protección IP 545 según UNE 20324, no propagador de la llama. Según UNE-EN 61386-1 y UNE-EN 61386-22. |  |  | 3 | 0.26 | 0.78
mt35cun020a | m | Cable unipolar ES07Z1-K (AS), no propagador de la llama, con conductor multifilar de cobre clase 5 (-K) de 1,5 mm² de sección, con aislamiento de compuesto termoplástico a base de poliolefina libre de halógenos con baja emisión de humos y gases corrosivos (Z1), siendo su tensión asignada de 450/750 V. Según UNE 211025. |  |  | 6 | 0.41 | 2.46
mo004 | h | Oficial 1ª calefactor. |  |  | 0.703 | 17.82 | 12.53
mo103 | h | Ayudante calefactor. |  |  | 0.703 | 16.1 | 11.32
| % | Medios auxiliares |  |  | 2 | 415.09 | 8.3
| % | Costes indirectos |  |  | 3 | 423.39 | 12.7
Coste de mantenimiento decenal: 21,80€ en los primeros 10 años. | [5 empty] | Total: | 436.09