## Hoja 1
IFI008 | Ud | Llave de paso.
Válvula de asiento, de latón, de 16 mm de diámetro, "UPONOR IBERIA", con maneta vista con embellecedor de acero inoxidable.
Descompuesto |  |  | Ud | Descomposición | Rend. | Precio unitario | Precio partida
mt37avu020e |  |  | Ud | Válvula de asiento, de latón, de 16 mm de diámetro, "UPONOR IBERIA", sistema de unión Quick and Easy. | 1 | 14.68 | 14.68
mt37avu100f |  |  | Ud | Maneta vista con embellecedor de acero inoxidable, "UPONOR IBERIA". | 1 | 7.56 | 7.56
mt37www010 |  |  | Ud | Material auxiliar para instalaciones de fontanería. | 1 | 1.4 | 1.4
mo008 |  |  | h | Oficial 1ª fontanero. | 0.109 | 17.82 | 1.94
mo107 |  |  | h | Ayudante fontanero. | 0.109 | 16.1 | 1.75
|  |  | % | Medios auxiliares | 2 | 27.33 | 0.55
|  |  | % | Costes indirectos | 3 | 27.88 | 0.84
Coste de mantenimiento decenal: 4,88€ en los primeros 10 años. | [5 empty] | Total: | 28.72