## Hoja 1
IFI009 | Ud |  | Colector.
Colector de plástico (PPSU), en H, "UPONOR IBERIA", con entrada de 20 mm de diámetro y tres derivaciones, una de 20 mm y dos de 16 mm de diámetro.
Descompuesto |  | Ud | Descomposición | Rend. | Precio unitario | Precio partida
mt37alu105i |  | Ud | Colector de plástico (PPSU), en H, "UPONOR IBERIA", con entrada de 20 mm de diámetro y tres derivaciones, una de 20 mm y dos de 16 mm de diámetro, sistema de unión Quick and Easy. | 1 | 9.19 | 9.19
mt37www010 |  | Ud | Material auxiliar para instalaciones de fontanería. | 1 | 1.4 | 1.4
mo008 |  | h | Oficial 1ª fontanero. | 0.1 | 17.82 | 1.78
mo107 |  | h | Ayudante fontanero. | 0.1 | 16.1 | 1.61
|  | % | Medios auxiliares | 2 | 13.98 | 0.28
|  | % | Costes indirectos | 3 | 14.26 | 0.43
Coste de mantenimiento decenal: 1,03€ en los primeros 10 años. |  |  |  |  | Total: | 14.69