## Hoja 1
IFM005 |  | m |  | Tubería para montante.
Tubería para montante de fontanería, colocada superficialmente, formada por tubo de polietileno reticulado (PE-X), serie 5, modelo Aqua Pipe "UPONOR IBERIA", de 20 mm de diámetro exterior, PN=6 atm.
Descompuesto | Ud |  | Descomposición |  | Rend. | Precio unitario | Precio partida
mt37tpu400l | Ud |  | Material auxiliar para montaje y sujeción a la obra de las tuberías de polietileno reticulado (PE-X), serie 5, modelo Aqua Pipe "UPONOR IBERIA", de 20 mm de diámetro exterior. |  | 1 | 0.1 | 0.1
mt37tpu010ld | m |  | Tubo de polietileno reticulado (PE-X), serie 5, modelo Aqua Pipe "UPONOR IBERIA", de 20 mm de diámetro exterior, PN=6 atm y 1,9 mm de espesor, sistema de unión Quick and Easy, según ISO 15875-2, con el precio incrementado el 15% en concepto de accesorios y piezas especiales. |  | 1 | 2.31 | 2.31
mo008 | h |  | Oficial 1ª fontanero. |  | 0.04 | 17.82 | 0.71
mo107 | h |  | Ayudante fontanero. |  | 0.04 | 16.1 | 0.64
| % |  | Medios auxiliares |  | 2 | 3.76 | 0.08
| % |  | Costes indirectos |  | 3 | 3.84 | 0.12
Coste de mantenimiento decenal: 0,20€ en los primeros 10 años. | [5 empty] | Total: | 3.96