## Hoja 1
ICE135 |  |  | m² | Sistema de calefacción y refrigeración por suelo radiante de baja altura, en seco.
Sistema de calefacción por suelo radiante de baja altura "UPONOR IBERIA", compuesto por banda de espuma de polietileno (PE), de 60x8 mm, modelo Minitec, panel aislante moldeado, de 1200x750 mm y 15 mm de espesor, de poliestireno expandido (EPS), con difusores de aluminio, modelo Siccus PS12 y tubo de polietileno reticulado (PE-Xa) con barrera de oxígeno (EVOH), de 12 mm de diámetro exterior y 1,7 mm de espesor, modelo Comfort Pipe.
Descompuesto | Ud | Descomposición |  |  |  | Rend. | Precio unitario |  | Precio partida
mt17epu026d | m | Banda de espuma de polietileno (PE), de 60x8 mm, modelo Minitec "UPONOR IBERIA". |  |  |  | 0.6 | 1.53 |  | 0.92
mt17epu014d | Ud | Panel aislante moldeado, de 1200x750 mm y 15 mm de espesor, de poliestireno expandido (EPS), con difusores de aluminio, modelo Siccus PS12 "UPONOR IBERIA", paso del tubo múltiplo de 12,5 cm. |  |  |  | 1.111 | 39.5 |  | 43.88
mt37tpu014hd | m | Tubo de polietileno reticulado (PE-Xa) con barrera de oxígeno (EVOH), de 12 mm de diámetro exterior y 1,7 mm de espesor, modelo Comfort Pipe, "UPONOR IBERIA", según ISO 15875-2. |  |  |  | 8 | 1.67 |  | 13.36
mo004 | h | Oficial 1ª calefactor. |  |  |  | 0.718 | 17.82 |  | 12.79
mo103 | h | Ayudante calefactor. |  |  |  | 0.718 | 16.1 |  | 11.56
| % | Medios auxiliares |  |  |  | 2 | 82.51 |  | 1.65
| % | Costes indirectos |  |  |  | 3 | 84.16 |  | 2.52
Coste de mantenimiento decenal: 4,33€ en los primeros 10 años. | [6 empty] | Total: |  | 86.68
Referencia norma UNE y Título de la norma transposición de norma armonizada |  |  |  |  | Aplicabilidad (1) |  |  | Obligatoriedad (2) |  | Sistema (3)
UNE-EN 13163:2013 |  |  |  |  | 192013 |  |  | 192013 |  | 1/3/4
Productos aislantes térmicos para aplicaciones en la edificación. Productos manufacturados de poliestireno expandido (EPS). Especificación.
(1) Fecha de aplicabilidad de la norma armonizada e inicio del período de coexistencia
(2) Fecha final del período de coexistencia / entrada en vigor marcado CE
(3) Sistema de evaluación y verificación de la constancia de las prestaciones