## Hoja 1
ICU010 |  |  | Ud | Sonda geotérmica vertical.
Sonda geotérmica simple, para instalación vertical, de 50 m de longitud y 96 mm de diámetro, formada por tubo de polietileno de alta densidad (PE 100) de 32 mm de diámetro y 2,9 mm de espesor, SDR11, con tubo de inyección, distanciadores para tubos y mortero preparado de bentonita y cemento.
Descompuesto | Ud | Descomposición |  |  | Rend. | Precio unitario | Precio partida
mt37sge025aa | Ud | Sonda geotérmica para instalación vertical, de 50 m de longitud y 96 mm de diámetro, formada por un tubo de polietileno de alta densidad (PE 100) de 32 mm de diámetro y 2,9 mm de espesor, SDR11, y un pie con forma de V, al que se sueldan los tubos, peso de la sonda 123,75 kg, temperatura de trabajo entre -20°C y 30°C, suministrada en rollos. |  |  | 1 | 255 | 255
mt37sge030a | m | Tubo de inyección, de polietileno de alta densidad (PEAD/HDPE), de 25 mm de diámetro exterior y 2,3 mm de espesor, para relleno de sonda geotérmica vertical. |  |  | 52 | 1.24 | 64.48
mt37sge060a | Ud | Distanciador para tubos, 2x32 mm, con orificio central de 45 mm de diámetro para guiado del tubo de inyección, para sonda geotérmica vertical. |  |  | 7 | 4.4 | 30.8
mt08var100a | kg | Mortero preparado de bentonita y cemento, de conductividad térmica mínima 2,35 W/(mK), baja permeabilidad al agua, resistente a heladas, densidad 1800 kg/m³, resistencia mecánica a compresión 10 N/mm², para inyección y relleno de sonda geotérmica vertical. |  |  | 900 | 0.7 | 630
mo004 | h | Oficial 1ª calefactor. |  |  | 1.526 | 17.82 | 27.19
mo103 | h | Ayudante calefactor. |  |  | 1.526 | 16.1 | 24.57
| % | Medios auxiliares |  |  | 2 | 1032.04 | 20.64
| % | Costes indirectos |  |  | 3 | 1052.68 | 31.58
Coste de mantenimiento decenal: 75,90€ en los primeros 10 años. | [5 empty] | Total: | 1084.26