## Hoja 1
ICU012 |  |  | Ud | Cesta geotérmica.
Cesta geotérmica, modelo Geo Calix "UPONOR IBERIA", de 2 m de altura, formada por tubo de polietileno reticulado (PE-Xa) de 32 mm de diámetro y 2,9 mm de espesor, SDR11, de 150 m de longitud, dispuesto en forma de bucle.
Descompuesto | Ud | Descomposición |  |  | Rend. | Precio unitario | Precio partida
mt37sgu010i | Ud | Cesta geotérmica, modelo Geo Calix "UPONOR IBERIA", de 2 m de altura, formada por tubo de polietileno reticulado (PE-Xa) de 32 mm de diámetro y 2,9 mm de espesor, SDR11, de 150 m de longitud, dispuesto en forma de bucle, con tramo de tubería de conexión a colector, de 20 m de longitud. |  |  | 1 | 1586.37 | 1586.37
mo004 | h | Oficial 1ª calefactor. |  |  | 0.244 | 17.82 | 4.35
mo103 | h | Ayudante calefactor. |  |  | 0.244 | 16.1 | 3.93
| % | Medios auxiliares |  |  | 2 | 1594.65 | 31.89
| % | Costes indirectos |  |  | 3 | 1626.54 | 48.8
Coste de mantenimiento decenal: 117,27€ en los primeros 10 años. | [5 empty] | Total: | 1675.34