## Hoja 1
ICU015 |  |  | m² | Captador geotérmico horizontal.
Captador geotérmico horizontal, formado por tubo de polietileno PE 100, de 20 mm de diámetro exterior y 2 mm de espesor, SDR11, PN=16 atm, sobre cama de arena de 0 a 5 mm de diámetro y posterior relleno con el mismo material, espesor total de la capa 20 cm.
Descompuesto | Ud | Descomposición |  |  | Rend. | Precio unitario | Precio partida
mt01ara010 | m³ | Arena de 0 a 5 mm de diámetro. |  |  | 0.2 | 12.02 | 2.4
mt37tpa100ac | m | Tubo de polietileno PE 100, de 20 mm de diámetro exterior y 2 mm de espesor, SDR11, PN=16 atm, según UNE-EN 12201-2, con el precio incrementado el 10% en concepto de accesorios y piezas especiales. |  |  | 2 | 0.77 | 1.54
mo004 | h | Oficial 1ª calefactor. |  |  | 0.098 | 17.82 | 1.75
mo103 | h | Ayudante calefactor. |  |  | 0.098 | 16.1 | 1.58
| % | Medios auxiliares |  |  | 2 | 7.27 | 0.15
| % | Costes indirectos |  |  | 3 | 7.42 | 0.22
Coste de mantenimiento decenal: 2,29€ en los primeros 10 años. | [5 empty] | Total: | 7.64