## Hoja 1
ICU018 |  |  | Ud | Pilote geotérmico.
Tubería para formación de pilote geotérmico, formada por tubo de polietileno reticulado (PE-Xa), recubierto de una capa de polietileno negro resistente a los rayos UV, de 25 mm de diámetro exterior y 2,3 mm de espesor, SDR11, modelo Geo Piles PLUS "UPONOR IBERIA", con pies para unión en U de tubos, modelo Geo Piles, distanciadores para tubos, modelo Geo Piles, latiguillos de fijación a la armadura del pilote (no incluida en este precio), curvatubos de plástico, modelo Geo Piles, tapones para los tubos, modelo Geo Vertis.
Descompuesto | Ud | Descomposición |  |  | Rend. | Precio unitario | Precio partida
mt37tpu070qc | m | Tubo de polietileno reticulado (PE-Xa), recubierto de una capa de polietileno negro resistente a los rayos UV, de 25 mm de diámetro exterior y 2,3 mm de espesor, SDR11, modelo Geo Piles PLUS "UPONOR IBERIA", según ISO 15875-2, con el precio incrementado el 10% en concepto de accesorios y piezas especiales. |  |  | 82 | 4.31 | 353.42
mt37sgu031d | Ud | Distanciador para tubos de 25 mm de diámetro, modelo Geo Piles "UPONOR IBERIA". |  |  | 12 | 6.49 | 77.88
mt37sgu030d | Ud | Pie de polietileno de alta densidad (PE 100), para unión en U de tubos, electrosoldable, modelo Geo Piles "UPONOR IBERIA". |  |  | 4 | 83.45 | 333.8
mt37tpu705d | Ud | Latiguillo de poliamida para fijación de la tubería, modelo Multi "UPONOR IBERIA". |  |  | 80 | 0.07 | 5.6
mt37sgu035h | Ud | Curvatubos de plástico, modelo Geo Piles, de 25 mm de diámetro, modelo Geo Piles "UPONOR IBERIA". |  |  | 8 | 5.61 | 44.88
mt37sgu033q | Ud | Tapón para tubo de polietileno reticulado (PE-Xa) de 25 mm de diámetro, SDR11, modelo Geo Vertis "UPONOR IBERIA". |  |  | 8 | 1.67 | 13.36
mo004 | h | Oficial 1ª calefactor. |  |  | 1.001 | 17.82 | 17.84
mo103 | h | Ayudante calefactor. |  |  | 1.001 | 16.1 | 16.12
| % | Medios auxiliares |  |  | 2 | 862.9 | 17.26
| % | Costes indirectos |  |  | 3 | 880.16 | 26.4
Coste de mantenimiento decenal: 45,33€ en los primeros 10 años. | [5 empty] | Total: | 906.56