## Hoja 1
ICU020 |  |  | Ud | Arqueta prefabricada con colector.
Arqueta para la conexión de sondas geotérmicas, de polietileno de alta densidad (PEAD/HDPE), diámetro 1000 mm, conexiones de 63 mm de diámetro con la bomba de calor geotérmica y de 40 mm de diámetro con las sondas geotérmicas, modelo Geo Arqueta "UPONOR IBERIA", para 6 circuitos.
Descompuesto | Ud | Descomposición |  |  | Rend. | Precio unitario | Precio partida
mt10hmf010Mm | m³ | Hormigón HM-20/B/20/I, fabricado en central. |  |  | 0.294 | 73.13 | 21.5
mt37sgu300pa | Ud | Arqueta para la conexión de sondas geotérmicas, de polietileno de alta densidad (PEAD/HDPE), diámetro 1000 mm, conexiones de 63 mm de diámetro con la bomba de calor geotérmica y de 40 mm de diámetro con las sondas geotérmicas, modelo Geo Arqueta "UPONOR IBERIA", para 6 circuitos, con colector de polietileno de alta densidad (PEAD/HDPE) formado por módulo de impulsión y módulo de retorno, con llave de corte para cada circuito, tapa y orejetas de agarre. |  |  | 1 | 3493.71 | 3493.71
mo020 | h | Oficial 1ª construcción. |  |  | 0.977 | 17.24 | 16.84
mo113 | h | Peón ordinario construcción. |  |  | 0.684 | 15.92 | 10.89
mo008 | h | Oficial 1ª fontanero. |  |  | 0.317 | 17.82 | 5.65
| % | Medios auxiliares |  |  | 2 | 3548.59 | 70.97
| % | Costes indirectos |  |  | 3 | 3619.56 | 108.59
Coste de mantenimiento decenal: 186,41€ en los primeros 10 años. | [5 empty] | Total: | 3728.15