## Hoja 1
ICU030 |  |  | m | Colector en sala técnica.
Colector modular para geotermia, de poliamida, de 1 1/2" de diámetro, modelo Geo Vario PLUS "UPONOR IBERIA", para 2 circuitos, con conjunto de accesorios para formación de colector, modelo Magna, adaptadores para conexión de tubos de distribución a colector, modelo Geo, caudalímetros, modelo Magna y válvulas de esfera para cierre del circuito del colector, modelo Magna.
Descompuesto | Ud | Descomposición |  |  | Rend. | Precio unitario | Precio partida
mt37alu135d | Ud | Conjunto de accesorios para formación de colector modular para geotermia de 1 1/2" de diámetro, modelo Magna "UPONOR IBERIA", formado por dos soportes largos de pared, dos soportes cortos de pared, dos llaves de llenado de latón, dos termómetros, un manómetro, dos tapones terminales y material de montaje. |  |  | 1 | 166.8 | 166.8
mt37alu130da | Ud | Colector modular para geotermia, de poliamida, de 1 1/2" de diámetro, modelo Geo Vario PLUS "UPONOR IBERIA", para 2 circuitos, con conexiones de tipo bayoneta, para tubos de distribución de PEX de 32 y 40 mm de diámetro, adaptadores no incluidos en este precio, con temperatura máxima de trabajo 60°C y presión máxima de trabajo 6 bar. |  |  | 1 | 119.7 | 119.7
mt37alu131g | Ud | Conjunto de dos adaptadores de latón, con conexiones a tubos de distribución de colector de geotermia, de tipo bayoneta con clip de fijación, y conexiones a tuberías de PEX de 32 mm de diámetro, modelo Geo "UPONOR IBERIA". |  |  | 2 | 55.2 | 110.4
mt37alu137d | Ud | Caudalímetro para colector modular para geotermia, modelo Magna "UPONOR IBERIA". |  |  | 2 | 21.3 | 42.6
mt37alu138d | Ud | Válvula de esfera para cierre del circuito del colector de geotermia de 1 1/2" de diámetro, modelo Magna "UPONOR IBERIA". |  |  | 2 | 57.1 | 114.2
mo004 | h | Oficial 1ª calefactor. |  |  | 1.245 | 17.82 | 22.19
mo103 | h | Ayudante calefactor. |  |  | 1.245 | 16.1 | 20.04
| % | Medios auxiliares |  |  | 2 | 595.93 | 11.92
| % | Costes indirectos |  |  | 3 | 607.85 | 18.24
Coste de mantenimiento decenal: 106,44€ en los primeros 10 años. | [5 empty] | Total: | 626.09