## Hoja 1
IFB005 |  | m | Tubería para alimentación de agua potable.
Tubería para alimentación de agua potable, colocada superficialmente, formada por tubo de polietileno reticulado (PE-X), serie 5, modelo Aqua Pipe "UPONOR IBERIA", de 32 mm de diámetro exterior, PN=6 atm.
Descompuesto | Ud | Descomposición |  | Rend. | Precio unitario | Precio partida
mt37tpu400n | Ud | Material auxiliar para montaje y sujeción a la obra de las tuberías de polietileno reticulado (PE-X), serie 5, modelo Aqua Pipe "UPONOR IBERIA", de 32 mm de diámetro exterior. |  | 1 | 0.34 | 0.34
mt37tpu010ng | m | Tubo de polietileno reticulado (PE-X), serie 5, modelo Aqua Pipe "UPONOR IBERIA", de 32 mm de diámetro exterior, PN=6 atm y 2,9 mm de espesor, sistema de unión Quick and Easy, según ISO 15875-2, con el precio incrementado el 30% en concepto de accesorios y piezas especiales. |  | 1 | 8.83 | 8.83
mo008 | h | Oficial 1ª fontanero. |  | 0.063 | 17.82 | 1.12
mo107 | h | Ayudante fontanero. |  | 0.063 | 16.1 | 1.01
| % | Medios auxiliares |  | 2 | 11.3 | 0.23
| % | Costes indirectos |  | 3 | 11.53 | 0.35
Coste de mantenimiento decenal: 0,59€ en los primeros 10 años. |  |  |  |  | Total: | 11.88