## Hoja 1
IFB010 |  |  | Ud | Alimentación de agua potable.
Alimentación de agua potable, de 8 m de longitud, colocada superficialmente, formada por tubo de polietileno reticulado (PE-X), serie 5, modelo Aqua Pipe "UPONOR IBERIA", de 32 mm de diámetro exterior, PN=6 atm; llave de corte general de compuerta; filtro retenedor de residuos; grifo de comprobación y válvula de retención.
Descompuesto | Ud | Descomposición |  |  | Rend. | Precio unitario | Precio partida
mt37svc010f | Ud | Válvula de compuerta de latón fundido, para roscar, de 1". |  |  | 2 | 9.62 | 19.24
mt37www060d | Ud | Filtro retenedor de residuos de latón, con tamiz de acero inoxidable con perforaciones de 0,4 mm de diámetro, con rosca de 1", para una presión máxima de trabajo de 16 bar y una temperatura máxima de 110°C. |  |  | 1 | 12.88 | 12.88
mt37sgl012a | Ud | Grifo de comprobación de latón, para roscar, de 1/2". |  |  | 1 | 4.99 | 4.99
mt37tpu400n | Ud | Material auxiliar para montaje y sujeción a la obra de las tuberías de polietileno reticulado (PE-X), serie 5, modelo Aqua Pipe "UPONOR IBERIA", de 32 mm de diámetro exterior. |  |  | 8 | 0.34 | 2.72
mt37tpu010ng | m | Tubo de polietileno reticulado (PE-X), serie 5, modelo Aqua Pipe "UPONOR IBERIA", de 32 mm de diámetro exterior, PN=6 atm y 2,9 mm de espesor, sistema de unión Quick and Easy, según ISO 15875-2, con el precio incrementado el 30% en concepto de accesorios y piezas especiales. |  |  | 8 | 8.83 | 70.64
mo008 | h | Oficial 1ª fontanero. |  |  | 0.982 | 17.82 | 17.5
mo107 | h | Ayudante fontanero. |  |  | 0.982 | 16.1 | 15.81
| % | Medios auxiliares |  |  | 2 | 143.78 | 2.88
| % | Costes indirectos |  |  | 3 | 146.66 | 4.4
Coste de mantenimiento decenal: 7,55€ en los primeros 10 años. | [5 empty] | Total: | 151.06