## Hoja 1
IFI005 |  | m |  | Tubería para instalación interior.
Tubería para instalación interior de fontanería, colocada superficialmente, formada por tubo de polietileno reticulado (PE-X), serie 5, modelo Aqua Pipe "UPONOR IBERIA", de 16 mm de diámetro exterior, PN=6 atm.
Descompuesto | Ud |  | Descomposición |  | Rend. | Precio unitario | Precio partida
mt37tpu400k | Ud |  | Material auxiliar para montaje y sujeción a la obra de las tuberías de polietileno reticulado (PE-X), serie 5, modelo Aqua Pipe "UPONOR IBERIA", de 16 mm de diámetro exterior. |  | 1 | 0.08 | 0.08
mt37tpu010kc | m |  | Tubo de polietileno reticulado (PE-X), serie 5, modelo Aqua Pipe "UPONOR IBERIA", de 16 mm de diámetro exterior, PN=6 atm y 1,8 mm de espesor, sistema de unión Quick and Easy, según ISO 15875-2, con el precio incrementado el 10% en concepto de accesorios y piezas especiales. |  | 1 | 1.8 | 1.8
mo008 | h |  | Oficial 1ª fontanero. |  | 0.032 | 17.82 | 0.57
mo107 | h |  | Ayudante fontanero. |  | 0.032 | 16.1 | 0.52
| % |  | Medios auxiliares |  | 2 | 2.97 | 0.06
| % |  | Costes indirectos |  | 3 | 3.03 | 0.09
Coste de mantenimiento decenal: 0,16€ en los primeros 10 años. | [5 empty] | Total: | 3.12