## Hoja 1
IFI010 |  |  | Ud | Instalación interior en cuarto húmedo.
Instalación interior de fontanería para cuarto de baño con dotación para: inodoro, lavabo sencillo, bañera, bidé, realizada con polietileno reticulado (PE-X), modelo Aqua Pipe "UPONOR IBERIA", para la red de agua fría y caliente.
Descompuesto | Ud | Descomposición |  |  | Rend. | Precio unitario | Precio partida
mt37tpu400k | Ud | Material auxiliar para montaje y sujeción a la obra de las tuberías de polietileno reticulado (PE-X), serie 5, modelo Aqua Pipe "UPONOR IBERIA", de 16 mm de diámetro exterior. |  |  | 13.5 | 0.08 | 1.08
mt37tpu010kg | m | Tubo de polietileno reticulado (PE-X), serie 5, modelo Aqua Pipe "UPONOR IBERIA", de 16 mm de diámetro exterior, PN=6 atm y 1,8 mm de espesor, sistema de unión Quick and Easy, según ISO 15875-2, con el precio incrementado el 30% en concepto de accesorios y piezas especiales. |  |  | 13.5 | 2.13 | 28.76
mt37tpu400l | Ud | Material auxiliar para montaje y sujeción a la obra de las tuberías de polietileno reticulado (PE-X), serie 5, modelo Aqua Pipe "UPONOR IBERIA", de 20 mm de diámetro exterior. |  |  | 13.9 | 0.1 | 1.39
mt37tpu010lg | m | Tubo de polietileno reticulado (PE-X), serie 5, modelo Aqua Pipe "UPONOR IBERIA", de 20 mm de diámetro exterior, PN=6 atm y 1,9 mm de espesor, sistema de unión Quick and Easy, según ISO 15875-2, con el precio incrementado el 30% en concepto de accesorios y piezas especiales. |  |  | 13.9 | 2.61 | 36.28
mt37tpu400m | Ud | Material auxiliar para montaje y sujeción a la obra de las tuberías de polietileno reticulado (PE-X), serie 5, modelo Aqua Pipe "UPONOR IBERIA", de 25 mm de diámetro exterior. |  |  | 8.5 | 0.18 | 1.53
mt37tpu010mg | m | Tubo de polietileno reticulado (PE-X), serie 5, modelo Aqua Pipe "UPONOR IBERIA", de 25 mm de diámetro exterior, PN=6 atm y 2,3 mm de espesor, sistema de unión Quick and Easy, según ISO 15875-2, con el precio incrementado el 30% en concepto de accesorios y piezas especiales. |  |  | 8.5 | 4.63 | 39.36
mt37avu020f | Ud | Válvula de asiento, de latón, de 20 mm de diámetro, "UPONOR IBERIA", sistema de unión Quick and Easy. |  |  | 1 | 15.37 | 15.37
mt37avu100f | Ud | Maneta vista con embellecedor de acero inoxidable, "UPONOR IBERIA". |  |  | 2 | 7.56 | 15.12
mt37avu020g | Ud | Válvula de asiento, de latón, de 25 mm de diámetro, "UPONOR IBERIA", sistema de unión Quick and Easy. |  |  | 1 | 19.78 | 19.78
mo008 | h | Oficial 1ª fontanero. |  |  | 7.414 | 17.82 | 132.12
mo107 | h | Ayudante fontanero. |  |  | 7.414 | 16.1 | 119.37
| % | Medios auxiliares |  |  | 2 | 410.16 | 8.2
| % | Costes indirectos |  |  | 3 | 418.36 | 12.55
Coste de mantenimiento decenal: 47,40€ en los primeros 10 años. | [5 empty] | Total: | 430.91