## Hoja 1
IFM010 |  |  | Ud | Montante.
Montante de 12 m de longitud, colocado superficialmente, formado por tubo de polietileno reticulado (PE-X), serie 5, modelo Aqua Pipe "UPONOR IBERIA", de 20 mm de diámetro exterior, PN=6 atm; purgador y llave de paso de asiento, con maneta vista con embellecedor de acero inoxidable.
Descompuesto | Ud | Descomposición |  |  | Rend. | Precio unitario | Precio partida
mt37tpu400l | Ud | Material auxiliar para montaje y sujeción a la obra de las tuberías de polietileno reticulado (PE-X), serie 5, modelo Aqua Pipe "UPONOR IBERIA", de 20 mm de diámetro exterior. |  |  | 12 | 0.1 | 1.2
mt37tpu010ld | m | Tubo de polietileno reticulado (PE-X), serie 5, modelo Aqua Pipe "UPONOR IBERIA", de 20 mm de diámetro exterior, PN=6 atm y 1,9 mm de espesor, sistema de unión Quick and Easy, según ISO 15875-2, con el precio incrementado el 15% en concepto de accesorios y piezas especiales. |  |  | 12 | 2.31 | 27.72
mt37sgl020d | Ud | Purgador automático de aire con boya y rosca de 1/2" de diámetro, cuerpo y tapa de latón, para una presión máxima de trabajo de 6 bar y una temperatura máxima de 110°C. |  |  | 1 | 6.92 | 6.92
mt37avu020f | Ud | Válvula de asiento, de latón, de 20 mm de diámetro, "UPONOR IBERIA", sistema de unión Quick and Easy. |  |  | 1 | 15.37 | 15.37
mt37avu100f | Ud | Maneta vista con embellecedor de acero inoxidable, "UPONOR IBERIA". |  |  | 1 | 7.56 | 7.56
mo008 | h | Oficial 1ª fontanero. |  |  | 0.67 | 17.82 | 11.94
mo107 | h | Ayudante fontanero. |  |  | 0.67 | 16.1 | 10.79
| % | Medios auxiliares |  |  | 2 | 81.5 | 1.63
| % | Costes indirectos |  |  | 3 | 83.13 | 2.49
Coste de mantenimiento decenal: 4,28€ en los primeros 10 años. | [5 empty] | Total: | 85.62