## Hoja 1
IFO030 |  |  | Ud | Rociador.
Rociador automático oculto, residencial, respuesta rápida, con ampolla fusible, rotura a 74°C, deflector y cuerpo del rociador de bronce, de 1/2" DN 15 mm de diámetro de rosca, coeficiente de descarga K de 70 (métrico), modelo PSS "UPONOR IBERIA", con tapa de latón, rotura a 57°C de la soldadura eutéctica para la liberación de la tapa, acabado blanco, modelo PSS.
Descompuesto | Ud | Descomposición |  |  | Rend. | Precio unitario | Precio partida
mt41upo011d | Ud | Rociador automático oculto, residencial, respuesta rápida, con ampolla fusible, fusible con soldadura de berilio-níquel, pintado de negro, con mecanismo de palanca simétrica, rotura a 74°C, deflector y cuerpo del rociador de bronce, de 1/2" DN 15 mm de diámetro de rosca, coeficiente de descarga K de 70 (métrico), modelo PSS "UPONOR IBERIA", ensayado por UL (Underwriters Laboratories). |  |  | 1 | 37.5 | 37.5
mt41upo016d | Ud | Tapa de latón, rotura a 57°C de la soldadura eutéctica para la liberación de la tapa, acabado blanco, modelo PSS "UPONOR IBERIA", ajuste del descuelgue de hasta 1/2" para facilitar la instalación, para rociador automático oculto. |  |  | 1 | 18.5 | 18.5
mt37tpu530g | Ud | Te con salida roscada hembra, de plástico (PPSU), de 25 mm x 1/2" x 25 mm, "UPONOR IBERIA", sistema de unión Quick and Easy. |  |  | 1 | 9.22 | 9.22
mo008 | h | Oficial 1ª fontanero. |  |  | 0.264 | 17.82 | 4.7
mo107 | h | Ayudante fontanero. |  |  | 0.264 | 16.1 | 4.25
| % | Medios auxiliares |  |  | 2 | 74.17 | 1.48
| % | Costes indirectos |  |  | 3 | 75.65 | 2.27
Coste de mantenimiento decenal: 31,95€ en los primeros 10 años. | [5 empty] | Total: | 77.92