## Hoja 1
IFO030 |  |  | Ud | Rociador.
Rociador automático colgante, residencial, respuesta rápida, con ampolla fusible de vidrio frágil de 3 mm de diámetro y disolución alcohólica de color rojo, rotura a 68°C, de 1/2" DN 15 mm de diámetro de rosca, coeficiente de descarga K de 70 (métrico), modelo PSS "UPONOR IBERIA".
Descompuesto | Ud | Descomposición |  |  | Rend. | Precio unitario | Precio partida
mt41upo010d | Ud | Rociador automático colgante, residencial, respuesta rápida, con ampolla fusible de vidrio frágil de 3 mm de diámetro y disolución alcohólica de color rojo, rotura a 68°C, de 1/2" DN 15 mm de diámetro de rosca, coeficiente de descarga K de 70 (métrico), modelo PSS "UPONOR IBERIA". |  |  | 1 | 30.68 | 30.68
mt37tpu530g | Ud | Te con salida roscada hembra, de plástico (PPSU), de 25 mm x 1/2" x 25 mm, "UPONOR IBERIA", sistema de unión Quick and Easy. |  |  | 1 | 9.22 | 9.22
mo008 | h | Oficial 1ª fontanero. |  |  | 0.264 | 17.82 | 4.7
mo107 | h | Ayudante fontanero. |  |  | 0.264 | 16.1 | 4.25
| % | Medios auxiliares |  |  | 2 | 48.85 | 0.98
| % | Costes indirectos |  |  | 3 | 49.83 | 1.49
Coste de mantenimiento decenal: 21,04€ en los primeros 10 años. | [5 empty] | Total: | 51.32